## GAMEGIRL_ENG BILL OF MATERIALS
Value | Part Reference | Description
100nF | C1 C5 | Condensateur CMS 1206
1000µF 25V | C2 C7 | Condensateurs chimiques
10µF | C3 | Condensateur CMS
330nF | C4 | Condensateur CMS 1206
33pF | C6 C8 | Condensateur CMS 1206
1µF | C9 C10 C11 C12 C13 | Condensateur CMS
LED Verte | D1 D3 | Led vertes CMS
LED Rouge | D2 | Led rouges CMS
Batterie | J1 | Connecteur Minifit coudé sur CI
CON20 | J4 | Barrette sécable femelle
CON16 | J2 | Barrette sécable femelle
CON3 | J3 | Barrette sécable mâle + jumper
DB9 | P1 | Connecteur DB9 mâle coudé sur CI
POT | POT1 POT2 | Potentiomêtre monotour 10K
2N2222 | Q1 | Transistor 2N2222
10K | R1 R5 R6 R7 R9 R11 | Résistance CMS 11206
470 Ohms | R2 R3 R4 | Résistance CMS 11206
2.2K | R8 | Résistance CMS 11206
Joystick | R10 | JoyPad
Switch ON / OFF | SW1 | Interrupteur coudé miniature
Reset | SW2 | Bouton poussoir CMS
Green | SW3 | Bouton poussoir vert
Yellow | SW4 | Bouton poussoir jaume
Blue | SW5 | Bouton poussoir bleu
Red | SW6 | Bouton pourssoir rouge
L7805 | U1 | Régulateur 5V
PIC18F452 | U2 | PIC 18F452 PLCC + support
MAX232 | U3 | Max 232 + support
20MHz | Y1 | Quartz CMS 20MHz