## Feuille1
Désignation | Référence
POT1 | POT | VRES52
CONTRAST1 | POT | VRES52
C1 | 1000µF 25V | CPCYL1/D.350/LS.175/.034
C5 | 1000µF 25V | CPCYL1/D.350/LS.175/.034
C9 | 1000µF 25V | CPCYL1/D.350/LS.175/.034
C12 | 1000µF 25V | CPCYL1/D.350/LS.175/.034
C2 | 10µF | SM/CT_6032_12
C3 | 330nF | SM/C_1206
C4 | 100nF | SM/C_1206
C6 | 100nF | SM/C_1206
C10 | 100nF | SM/C_1206
C11 | 100nF | SM/C_1206
C13 | 100nF | SM/C_1206
C8 | 33pF | SM/C_1206
C7 | 33pF | SM/C_1206
D1 | LED Verte | SM/D_1206_21
D2 | LED Rouge | SM/D_1206_21
JOY1 | Joystick | MINISTICK
J1 | Batterie 12V | CONNECTOR BATTERY COUDE
J2 | Batterie 18.5V | CONNECTOR BATTERY COUDE
J3 | Jack | CON_3V_JST_COUDE
J4 | ICD2 | TELE/TM.310FACE/6X6
J5 | SwitchGauche | CON_3V_JST_COUDE
J6 | SwitchDroit | CON_3V_JST_COUDE
J7 | CON4 | BLKCON.100/RH/TM1SQ/W.425/4
J8 | Telemetre 1.5m | CON_3V_JST_COUDE
J9 | LCD | LCD GDM2004D
J10 | Telemetre 30cm | CON_3V_JST_COUDE
J12 | HEADER 6 | CON_6V_JST_COUDE
J11 | HEADER 6 | CON_6V_JST_COUDE
M1 | Hole M3
M2 | Hole M3
M3 | Hole M3
M4 | Hole M3
Q1 | 2N2222 | TO18
R5 | 470 Ohms | SM/C_1206
R1 | 470 Ohms | SM/C_1206
R2 | 10K | SM/C_1206
R3 | 10K | SM/C_1206
R6 | 10K | SM/C_1206
R8 | 10K | SM/C_1206
R4 | 15K | SM/C_1206
R7 | 26K | SM/C_1206
R9 | 100 Ohms | SM/C_1206
R10 | 2.2K | SM/C_1206
SW1 | Reset | SWITCHCMS
U1 | L7805 | TO220AA/RF1
U2 | PIC18F452 | PLCC44/TMS/.950
Y1 | 20MHz | QUARTZ CMS